## PLANILHA TOTAL
PLANILHA ORÇAMENTÁRIA DE CUSTOS
PREFEITURA MUNICIPAL DE SÃO JOÃO DA PONTE |  |  |  |  | FOLHA Nº: 01/01
OBRA: PAVIMENTAÇÃO ASFÁLTICA EM VIAS URBANAS COM CBUQ |  |  |  |  | DATA: 11/02/2019
LOCAL: AV. SIMÃO CAMPOS - SEDE DO MUNICÍPIO DE SÃO JOÃO DA PONTE/MG. |  |  |  | FORMA DE EXECUÇÃO:
REGIÃO/MÊS DE REFERÊNCIA: SETOP NORTE - OUTUBRO /2018 C/ DESONERAÇÃO |  |  |  | ( ) | DIRETA | ( X ) | INDIRETA
PRAZO DE EXECUÇÃO: 120 DIAS | [5 empty] | LDI | 20%
ITEM | CÓDIGO | DESCRIÇÃO | UNID. | QUANT. | PREÇO UNITÁRIO S/ LDI | PREÇO UNITÁRIO C/ LDI | PREÇO TOTAL
1.00 |  | SERVIÇOS PRELIMENARES |  |  |  | BDI | 20%
1.1 | IIO-PLA-005 | Placa da obra padrão Governo do Estado de Minas Gerais (1,50x3,0m) | unid. | 1 | 1083.52 | 1300.224 | 1300.22
1.2 | LOC-TOP-015 | LOCAÇÃO TOPOGRÁFICA ACIMA DE 50 PONTOS | ponto | 127 | 74 | 88.8 | 11277.6
1.3 | MOB-DES-020 | Obras até o valor de 1.000.000,00 | % | 0.005 | 640000 | 768000 | 3840
|  | Sub-Total |  |  |  | 0 | 16417.82
2.00 |  | DEMOLIÇÃO - PAVIMENTO EXISTENTE ( PARALELEPIPEDO) |  |  |  | 0 | 0
2.1 | TRA-CAR-010 | CARGA DE MATERIAL DE QUALQUER NATUREZA SOBRE CAMINHÃO - MECÂNICA | M3 | 2181.55 | 1.35 | 1.62 | 3534.111
2.2 | TRA-CAM-015 | TRANSPORTE DE MATERIAL DE QUALQUER NATUREZA EM CAMINHÃO 2 KM < DMT <= 5 KM (DENTRO DO PERÍMETRO URBANO) | m3xkm | 6544.65 | 3.33 | 3.996 | 26152.4214
|  | Sub-Total |  |  |  | 0 | 29686.5324
3.0 |  | REFORÇO SUB-LEITO |  |  |  | 0
3.1 | OBR-VIA-135 | REFORÇO DO SUB-LEITO (EXECUÇÃO, INCLUINDO ESCAVAÇÃO, CARGA, DESCARGA, HOMOGENIZAÇÃO, UMIDECIMENTO, ESPALHAMENTO E COMPACTAÇÃO DO MATERIAL) | M3 | 1897 | 10 | 12 | 22764
3.2 | TRA-CAM-015 | TRANSPORTE DE MATERIAL DE QUALQUER NATUREZA EM CAMINHÃO 2 KM < DMT <= 5 KM (DENTRO DO PERÍMETRO URBANO) | m3xkm | 9485 | 3.33 | 3.996 | 37902.06
|  | Sub-Total |  |  |  | 0 | 60666.06
4.0 |  | TERRAPLENAGEM |  |  |  | 0 | 0
4.1 | OBR-VIA-125 | Regularização de sub leito com procton normal | m2 | 9485 | 0.78 | 0.936 | 8877.96
4.2 | OBR-VIA-320 | TRANSPORTE DE MATERIAL DE JAZIDA PARA CONSERVAÇÃO. DISTÂNCIA MÉDIA DE TRANSPORTE DE 10,10 A 15,00 KM | m3xkm | 36991.5 | 0.89 | 1.068 | 39506.92
4.3 | OBR-VIA-145 | Execução de base de solo estabilizado, incluido carga, descarga, espalhamento e compactação do material;incluindo aquisição mat. E=20 cm | m3 | 1897 | 13.42 | 16.104 | 30549.29
0
|  | Sub-Total |  |  |  | 0 | 78934.17
5.0 |  | PAVIMENTAÇÂO |  |  |  | 0 | 0
5.1 | OBR-VIA-160 | MPRIMAÇÃO (EXECUÇÃO, INCLUINDO FORNECIMENTO E TRANSPORTE DO MATERIAL BETUMINOSO) | m2 | 9751 | 5.36 | 6.432 | 62718.43
5.2 | OBR-VIA-165 | PINTURA DE LIGAÇÃO (EXECUÇÃO, INCLUINDO FORNECIMENTO E TRANSPORTE DO MATERIAL BETUMINOSO) | m2 | 9751 | 1.13 | 1.356 | 13222.36
5.3 | OBR-VIA-180 | Execução de CBUQ - Concret0 Betuminoso Usinado a Quente, espessura = 3,0 cm, incluindo fornecimento dos agregados, material betuminoso e transporte do material betuminoso dentro do canteiro de obra, excluso trasporte do material betuminoso e agregados até a usina. | m3 | 292.53 | 622.73 | 747.276 | 218600.65
5.4 | OBR-VIA-435 | TRANSPORTE DE MATERIAL DE QUALQUER NATUREZA. DISTÂNCIA MÉDIA DE TRANSPORTE >= 50,10 KM ( DMT = 73 km) | Ton x Km | 51251.256 | 0.45 | 0.54 | 27675.68
0
|  | Sub-Total |  |  |  | 0 | 322217.12
6.0 |  | DRENAGEM - SUPERFICIAL |  |  |  | 0 | 0
6.1 | DRE-SAR-010 | SARJETA TIPO 2 - 50 X 5 CM, I = 15 %, PADRÃO DEER-MG | M | 2075 | 18.8 | 22.56 | 46812
|  | Sub-Total |  |  |  |  | 46812
7.0 |  | DRENAGEM - PRINCIPAL |  |  |  | 0 | 0
7.1 | DRE-TUB-085 | FORNECIMENTO, ASSENTAMENTO E REJUNTAMENTO DE TUBO DE CONCRETO ARMADO PA1 D = 1000 MM | m | 180 | 565.65 | 678.78 | 122180.4
7.2 | TER-ESC-055 | ESCAVAÇÃO MECÂNICA DE VALAS COM DESCARGA LATERAL H <= 1,50 M | m3 | 468 | 4.36 | 5.232 | 2448.576
7.3 | TER-API-005 | Apiloamento com soquete manual | m2 | 234 | 14.81 | 17.772 | 4158.648
7.4 | TER-REA-010 | REATERRO COMPACTADO DE VALA COM EQUIPAMENTO PLACA VIBRATÓRIA | m3 | 187.2 | 27.53 | 33.036 | 6184.3392
7.5 | FUN-LAS-005 | Lastro de concreto magro | m3 | 5.4 | 311.24 | 373.488 | 2016.8352
7.6 | DRE-POÇ-035 | POÇO DE VISITA PARA REDE TUBULAR TIPO A DN 1000, EXCLUSIVE ESCAVAÇÃO, REATERRO E BOTA FORA | UND | 2 | 1718.18 | 2061.816 | 4123.632
7.7 | DRE-TAM-005 | TAMPÃO DE FERRO FUNDIDO PARA POÇO DE VISITA | UND | 2 | 391.03 | 469.236 | 938.472
|  | Sub-Total |  |  |  |  | 142050.9024
8.0 |  | DRENAGEM - SEGUNDARIA |  |  |  | 0 | 0
8.1 | TER-ESC-055 | ESCAVAÇÃO MECÂNICA DE VALAS COM DESCARGA LATERAL H <= 1,50 M | m3 | 297 | 43.79 | 52.548 | 15606.756
8.2 | TER-API-005 | Apiloamento com soquete manual | m2 | 198 | 14.81 | 17.772 | 3518.856
8.3 | TER-REA-010 | REATERRO COMPACTADO DE VALA COM EQUIPAMENTO PLACA VIBRATÓRIA | m3 | 178.2 | 43.79 | 52.548 | 9364.0536
8.4 | FUN-LAS-005 | Lastro de concreto magro | m3 | 0.396 | 311.24 | 373.488 | 147.9012
8.5 | DRE-CXS-006 | CAIXA DE CAPTAÇÃO E DRENAGEM TIPO A (100 X 100 X 120 CM), D = 500 MM A 1500MM, INCLUSIVE ESCAVAÇÃO, REATERRO E BOTA FORA | UND | 19 | 992.27 | 1190.724 | 22623.756
8.6 | DRE-TUB-075 | FORNECIMENTO, ASSENTAMENTO E REJUNTAMENTO DE TUBO DE CONCRETO ARMADO PA1 D = 600 MM | UND | 220 | 142.86 | 171.432 | 37715.04
|  | Sub-Total |  |  | 0 | 0 | 88976.3628
TOTAL GERAL DA OBRA | [6 empty] | 785760.9676
R.T:

## PLanilha
PLANILHA ORÇAMENTÁRIA DE CUSTOS
| PREFEITURA MUNICIPAL DE SÃO JOÃO DA PONTE |  |  |  |  | FOLHA Nº: 01/01
| OBRA: Execuçaõ de Fundação e Montagem de Reservatórios Taças Metálicas de 20 mil litros |  |  |  |  | DATA:
| LOCAL: SEDDE e ZONA RURAL DO MUNICÍPIO DE SÃO JOÃO DA PONTE/MG. |  |  |  | FORMA DE EXECUÇÃO:
| REGIÃO/MÊS DE REFERÊNCIA: SETOP NORTE - OUTUBRO /2018 C/ DESONERAÇÃO |  |  |  | ( ) | DIRETA | ( X ) | INDIRETA
PRAZO DE EXECUÇÃO: 90 DIAS
| ITEM | CÓDIGO | DESCRIÇÃO | UNID. | QUANT. | PREÇO UNITÁRIO S/ LDI | PREÇO UNITÁRIO C/ LDI | PREÇO TOTAL
| 1.00 |  | SERVIÇOS PRELIMENARES |  |  |  | BDI | 25%
| 1.1 | IIO-PLA-005 | Placa da obra padrão Governo do Estado de Minas Gerais (1,50x3,0m) | UND | 1 |  | 0 | 0
| 1.2 | PRE-LIM-005 | LIMPEZA DO TERRENO,INCLUSIVE CAPINA, RASTELAMENTO COM AFASTAMENTO ATÉ 20M E QUEIMA CONTROLADA | M2 | 49 |  | 0 | 0
| 1.3 | LOC-OBR-005 | LOCAÇÃO DA OBRA (GABARITO) | M2 | 25 |  | 0 | 0
|  |  | Sub-Total |  |  |  |  | 0
| 2.00 |  | BLOCO 01 |  |  |  | 0 | 0
| 2.1 | TER-ESC-035 | ESCAVAÇÃO MANUAL DE VALAS H <= 1,50 M | M3 | 3.125 |  | 0 | 0
| 2.2 | FUN-TRA-010 | PERFURAÇÃO DE ESTACA BROCA A TRADO MANUAL D = 200 MM | M | 45 |  | 0 | 0
| 2.3 | FUN-CON-045 | FORNECIMENTO DE CONCRETO ESTRUTURAL, PREPARADO EM OBRA COM BETONEIRA, COM FCK20MPA, INCLUSIVE LANÇAMENTO, ADENSAMENTO E ACABAMENTO (FUNDAÇÃO) Concreto para as 09 estacas | M3 | 1.413 |  | 0 | 0
| 2.4 | FUN-LAS-005 | LASTRO DE CONCRETO MAGRO, INCLUSIVE TRANSPORTE, LANÇAMENTO E ADENSAMENTO | M3 | 0.3125 |  | 0 | 0
| 2.5 | EST-FOR-005 | FORMA E DESFORMA DE TÁBUA E SARRAFO, REAPROVEITAMENTO (3X), EXCLUSIVE ESCORAMENTO | M2 | 6 |  | 0 | 0
| 2.6 | FUN-CON-045 | FORNECIMENTO DE CONCRETO ESTRUTURAL, PREPARADO EM OBRA COM BETONEIRA, COM FCK20MPA, INCLUSIVE LANÇAMENTO, ADENSAMENTO E ACABAMENTO (FUNDAÇÃO) Concreto para os blocos | M3 | 3.75 |  | 0 | 0
| 2.7 | RO-42285 | ARMAÇÃO: AÇO CA-50 (EXECUÇÃO,INCLUINDO PREPARO, DOBRAGEM, COLOCAÇÃO NA SFORMAS E TRANSPORTE DE TODOS OS MATERIAIS) | KG | 231 |  | 0 | 0
| 2.8 | RO-41552 | ARMAÇÃO:AÇO CA-60 (EXECUÇÃO,INCLUINDO PREPARO, DOBRAGEM, COLOCAÇÃO NA SFORMAS E TRANSPORTE DE TODOS OS MATERIAIS) | KG | 22.79 |  | 0 | 0
|  |  | Sub-Total |  |  |  |  | 0
| 3.0 |  | BLOCO 02 |  |  |  | 0 | 0
| 3.1 | TER-ESC-035 | ESCAVAÇÃO MANUAL DE VALAS H <= 1,50 M | M3 | 3.125 |  | 0 | 0
| 3.2 | FUN-TRA-010 | PERFURAÇÃO DE ESTACA BROCA A TRADO MANUAL D = 200 MM | M | 45 |  | 0 | 0
| 3.3 | FUN-CON-045 | FORNECIMENTO DE CONCRETO ESTRUTURAL, PREPARADO EM OBRA COM BETONEIRA, COM FCK20MPA, INCLUSIVE LANÇAMENTO, ADENSAMENTO E ACABAMENTO (FUNDAÇÃO) Concreto para as estacas | M3 | 1.413 |  | 0 | 0
| 3.4 | FUN-LAS-005 | LASTRODECONCRETOMAGRO,INCLUSIVETRANSPORTE,LANÇAMENTO E ADENSAMENTO | M3 | 0.3125 |  | 0 | 0
| 3.5 | EST-FOR-005 | FORMAEDESFORMADETÁBUAESARRAFO,REAPROVEITAMENTO(3X), EXCLUSIVE ESCORAMENTO | M2 | 6 |  | 0 | 0
| 3.6 | FUN-CON-045 | FORNECIMENTO DE CONCRETO ESTRUTURAL, PREPARADO EM OBRA COM BETONEIRA, COM FCK20MPA, INCLUSIVE LANÇAMENTO, ADENSAMENTO E ACABAMENTO (FUNDAÇÃO) Concreto para os blocos | M3 | 3.75 |  | 0 | 0
| 3.7 | RO-42285 | ARMAÇÃO: AÇO CA-50 (EXECUÇÃO,INCLUINDO PREPARO, DOBRAGEM, COLOCAÇÃO NA SFORMAS E TRANSPORTE DE TODOS OS MATERIAIS) | KG | 231 |  | 0 | 0
| 3.8 | RO-41552 | ARMAÇÃO:AÇO CA-60 (EXECUÇÃO,INCLUINDO PREPARO, DOBRAGEM, COLOCAÇÃO NA SFORMAS E TRANSPORTE DE TODOS OS MATERIAIS) | KG | 22.79 |  | 0 | 0
|  |  | Sub-Total |  |  |  |  | 0
|  |  | BLOCO 03 |  |  |  | 0 | 0
| 4.0 | TER-ESC-035 | ESCAVAÇÃO MANUAL DE VALAS H <= 1,50 M | M3 | 3.125 |  | 0 | 0
| 4.1 | FUN-TRA-010 | PERFURAÇÃO DE ESTACA BROCA A TRADO MANUAL D = 200 MM | M | 45 |  | 0 | 0
| 4.2 | FUN-CON-045 | FORNECIMENTO DE CONCRETO ESTRUTURAL, PREPARADO EM OBRA COM BETONEIRA, COM FCK20MPA, INCLUSIVE LANÇAMENTO, ADENSAMENTO E ACABAMENTO (FUNDAÇÃO) Concreto para as estacas | M3 | 1.413 |  | 0 | 0
| 4.3 | FUN-LAS-005 | LASTRODECONCRETOMAGRO,INCLUSIVETRANSPORTE,LANÇAMENTO E ADENSAMENTO | M3 | 0.3125 |  | 0 | 0
| 4.4 | EST-FOR-005 | FORMA E DESFORMA DE TÁBUA ESARRAFO, REAPROVEITAMENTO (3X), EXCLUSIVE ESCORAMENTO | M2 | 6 |  | 0 | 0
| 4.5 | FUN-CON-045 | FORNECIMENTO DE CONCRETO ESTRUTURAL, PREPARADO EM OBRA COM BETONEIRA, COM FCK20MPA, INCLUSIVE LANÇAMENTO, ADENSAMENTO E ACABAMENTO (FUNDAÇÃO) Concreto para os blocos | M3 | 3.75 |  | 0 | 0
| 4.6 | RO-42285 | ARMAÇÃO: AÇO CA-50 (EXECUÇÃO,INCLUINDO PREPARO, DOBRAGEM, COLOCAÇÃO NA SFORMAS E TRANSPORTE DE TODOS OS MATERIAIS) | KG | 231 |  | 0 | 0
| 4.7 | RO-41552 | ARMAÇÃO:AÇO CA-60 (EXECUÇÃO,INCLUINDO PREPARO, DOBRAGEM, COLOCAÇÃO NA SFORMAS E TRANSPORTE DE TODOS OS MATERIAIS) | KG | 22.79 |  | 0 | 0
|  |  | Sub-Total |  |  |  |  | 0
| 5.0 |  | BLOCO 04 |  |  |  | 0 | 0
| 5.1 | TER-ESC-035 | ESCAVAÇÃO MANUAL DE VALAS H <= 1,50 M | M3 | 3.125 |  | 0 | 0
| 5.2 | FUN-TRA-010 | PERFURAÇÃO DE ESTACA BROCA A TRADO MANUAL D = 200 MM | M | 45 |  | 0 | 0
| 5.3 | FUN-CON-045 | FORNECIMENTO DE CONCRETO ESTRUTURAL, PREPARADO EM OBRA COM BETONEIRA, COM FCK20MPA, INCLUSIVE LANÇAMENTO, ADENSAMENTO E ACABAMENTO (FUNDAÇÃO) Concreto para as estacas | M3 | 1.413 |  | 0 | 0
| 5.4 | FUN-LAS-005 | LASTRODECONCRETOMAGRO,INCLUSIVETRANSPORTE,LANÇAMENTO E ADENSAMENTO | M3 | 0.3125 |  | 0 | 0
| 5.5 | EST-FOR-005 | FORMAEDESFORMADETÁBUAESARRAFO,REAPROVEITAMENTO(3X), EXCLUSIVE ESCORAMENTO | M2 | 6 |  | 0 | 0
| 5.6 | FUN-CON-045 | FORNECIMENTO DE CONCRETO ESTRUTURAL, PREPARADO EM OBRA COM BETONEIRA, COM FCK20MPA, INCLUSIVE LANÇAMENTO, ADENSAMENTO E ACABAMENTO (FUNDAÇÃO) Concreto para os blocos | M3 | 3.75 |  | 0 | 0
| 5.7 | RO-42285 | ARMAÇÃO: AÇO CA-50 (EXECUÇÃO,INCLUINDO PREPARO, DOBRAGEM, COLOCAÇÃO NA SFORMAS E TRANSPORTE DE TODOS OS MATERIAIS) | KG | 231 |  | 0 | 0
| 5.8 | RO-41552 | ARMAÇÃO:AÇO CA-60 (EXECUÇÃO,INCLUINDO PREPARO, DOBRAGEM, COLOCAÇÃO NA SFORMAS E TRANSPORTE DE TODOS OS MATERIAIS) | KG | 22.79 |  | 0 | 0
|  |  | Sub-Total |  |  |  |  | 0
| 6.0 |  | MONTAGEM
| 6.1 | Mercado | Caminhão tipo munck - Mobilização e Desmobilização - Km rodado | Km | 570 |  | 0 | 0
| 6.2 | Mercado | Caminhão munck Diária | UND | 2 |  | 0 | 0
|  |  | Sub-Total |  |  |  |  | 0
| TOTAL GERAL DA OBRA | [6 empty] | 0

## Cronograma
EXECUÇÃO DA FUNDAÇÃO DAS CAIXAS TAÇAS - CRONOGRAMA FÍSICO-FINANCEIRO
LOCAL: ZONA RURAL DO MUNICÍPIO DE SÃO JOÃO DA PONTE/MG.
PRAZO DE EXECUÇÃO: 90 DIAS |  |  | Mês 01 |  | Mês 02 |  | Mês 03 |  | Total
ITEM | DESCRIÇÃO | Preço | % Exec | R$ | % Exec | R$ | % Exec | R$ | % Exec
1 | SERVIÇOS PRELIMENARES | 0 |  | 0 |  | 0 |  | 0 | 0%
2 | BLOCO 01 | 0 |  | 0 |  | 0 |  | 0 | 0%
3 | BLOCO 02 | 0 |  | 0 |  | 0 |  | 0 | 0%
4 | BLOCO 03 | 0 |  | 0 |  | 0 |  | 0 | 0%
5 | BLOCO 04 | 0 |  | 0 |  | 0 |  | 0 | 0%
6 | MONTAGEM | 0 |  | 0 |  | 0 |  | 0 | 0%
|  | 0 |  | 0 |  | 0 |  | 0 | 0