## P.O.P.C
PLANILHA ORÇAMENTÁRIA DE CUSTOS
PREFEITURA MUNICIPAL DE SÃO JOÃO DA PONTE | [5 empty] | FOLHA Nº: 01/01
OBRA: PAVIMENTAÇÃO ASFÁLTICA PISTA DE CAMINHADA | [5 empty] | DATA:
LOCAL: TRECHO DA MG-403 SÃO JOÃO DA PONTE A DISTRITO DE PORÇÕES |  |  |  |  | FORMA DE EXECUÇÃO:
REGIÃO/MÊS DE REFERÊNCIA: |  |  |  |  | ( ) | DIRETA | ( X ) | INDIRETA
PRAZO DE EXECUÇÃO: 30 DIAS | [6 empty] | BDI | 22.55%
ITEM | FONTE | CÓDIGO | DESCRIÇÃO | UNID. | QUANT. | PREÇO UNITÁRIO S/ BDI | PREÇO UNITÁRIO C/ BDI | PREÇO TOTAL
1.0 |  |  | SERVIÇOS PRELIMINARES
1.1 | SETOP | IIO-PLA-005 | FORNECIMENTO E COLOCAÇÃO DE PLACA DE OBRA EM CHAPA GALVANIZADA (3,00X1,50M)- EM CHAPA GALVANIZADA0,2 6A FIXADAS COM REBITES 540 E RAFUSOS 3/8, EM ESTRUTURA METÁLICA VIGA U 2" ENRIJECIDA COM METALON 20X20, SUPORTEEM EUCALIPTO AUTOCLAVADO PINTADAS | UND | 1 | 1088.76 | 1334.32 | 1334.32
|  |  | Sub-Total |  |  |  |  | 1334.32
2.0 |  |  | PAVIMENTAÇÂO
2.1 | SETOP | RO-43112 | SUB-BASE, SEMMISTURA, COMPACTADA NA ENERGIADOPROCTORINTERMEDIÁRIO(EXECUÇÃO,INCLUINDOESCAVAÇÃO,CARGA,DESCARGA,ESPALHAMENTO,UMIDECIMENTOECOMPACTAÇÃODOMATERIAL;EXCLUIAQUISIÇÃOETRANSPORTEDO MATERIAL) | m³ | 528 | 13.5 | 16.54 | 8733.12
2.2 | SETOP | OBR-VIA-160 | IMPRIMAÇÃO (EXECUÇÃO, INCLUINDO FORNECIMENTO E TRANSPORTE DO MATERIAL BETUMINOSO) | m2 | 5280 | 6.73 | 8.25 | 43560
2.3 | SETOP | OBR-VIA-165 | PINTURA DE LIGAÇÃO (EXECUÇÃO, INCLUINDO FORNECIMENTO E TRANSPORTE DO MATERIAL BETUMINOSO) | m2 | 5280 | 1.41 | 1.73 | 9134.4
2.4 | SETOP | OBR-VIA-180 | CONCRETOBETUMINOSOUSINADOAQUENTE(FAIXAC)(EXECUÇÃO,INCLUINDOUSINAGEM,APLICAÇÃO,ESPALHAMENTOECOMPACTAÇÃO,FORNECIMENTOETRANSPORTEDOSAGREGADOSEDOMATERIALBETUMINOSO;EXCLUIOTRANSPORTEDA USINA ATÉ A PISTA) | m3 | 158.4 | 695.8 | 852.73 | 135072.43
2.5 | SETOP | RO-41368 | TRANSPORTE DE CONCRETO BETUMINOSO USINADO A QUENTE. DISTÂNCIA MÉDIA DE TRANSPORTE>= 50,10KM (DENSIDADE DE MATERIAL SOLTO) | m3xkm | 14256 | 0.79 | 0.97 | 13828.32
2.6 | SETOP | OBR-VIA-435 | TRANSPORTE DE MATERIAL DE QUALQUER NATUREZA. DISTÂNCIA MÉDIA DE TRANSPORTE >= 50,10 KM | Ton x Km | 2612.5 | 0.46 | 0.56 | 1463
2.7 | SETOP | OBR-VIA-435 | TRANSPORTE DE MATERIAL DE QUALQUER NATUREZA. DISTÂNCIA MÉDIA DE TRANSPORTE >= 50,10 KM | Ton x Km | 1795.2 | 0.46 | 0.56 | 1005.31
|  |  | Sub-Total |  |  |  |  | 212796.58
TOTAL PARCIAL DA OBRA | [7 empty] | 214130.9
3.0 |  |  | MOBILIZAÇÃO
3.1 | SETOP | MOB-DES-020 | Obras até o valor de 1.000.000,00 | % | 0.5% | 214130.9 | 214130.9 | 1070.65
TOTAL GERAL DA OBRA | [7 empty] | 215201.55
CONTRATANTE: |  |  |  | ENGENHEIRO RESPONSÁVEL:

## M.C.P.C
MEMÓRIA DE CÁLCULO - PREFEITURA MUNICIPAL DE SÃO JOÃO DA PONTE - CNPJ: 16.928.483/0001-29
PREFEITURA MUNICIPAL DE SÃO JOÃO DA PONTE
OBRA: PAVIMENTAÇÃO ASFÁLTICA PISTA DE CAMINHADA
LOCAL: TRECHO DA MG-403 SÃO JOÃO DA PONTE A DISTRITO DE PORÇÕES
1.0 | SERVIÇOS PRELIMINARES
1.1 | FORNECIMENTO E COLOCAÇÃO DE PLACA DE OBRA EM CHAPA GALVANIZADA (3,00X1,50M)- EM CHAPA GALVANIZADA0,2 6A FIXADAS COM REBITES 540 E RAFUSOS 3/8, EM ESTRUTURA METÁLICA VIGA U 2" ENRIJECIDA COM METALON 20X20, SUPORTEEM EUCALIPTO AUTOCLAVADO PINTADAS | UND | 1 unidade | 1
2.0 | PAVIMENTAÇÂO
2.1 | SUB-BASE, SEMMISTURA, COMPACTADA NA ENERGIADOPROCTORINTERMEDIÁRIO(EXECUÇÃO,INCLUINDOESCAVAÇÃO,CARGA,DESCARGA,ESPALHAMENTO,UMIDECIMENTOECOMPACTAÇÃODOMATERIAL;EXCLUIAQUISIÇÃOETRANSPORTEDO MATERIAL) | m³ | 2.400,00m x 2,20m x 0,10m | 528
2.2 | IMPRIMAÇÃO (EXECUÇÃO, INCLUINDO FORNECIMENTO E TRANSPORTE DO MATERIAL BETUMINOSO) | m2 | 2.400,00m x 2,20m = | 5280
2.3 | PINTURA DE LIGAÇÃO (EXECUÇÃO, INCLUINDO FORNECIMENTO E TRANSPORTE DO MATERIAL BETUMINOSO) | m2 | 2.400,00m x 2,20m = | 5280
2.4 | CONCRETOBETUMINOSOUSINADOAQUENTE(FAIXAC)(EXECUÇÃO,INCLUINDOUSINAGEM,APLICAÇÃO,ESPALHAMENTOECOMPACTAÇÃO,FORNECIMENTOETRANSPORTEDOSAGREGADOSEDOMATERIALBETUMINOSO;EXCLUIOTRANSPORTEDA USINA ATÉ A PISTA) | m3 | 5.280,00m² x 0,03m = | 158.4
2.5 | TRANSPORTE DE CONCRETO BETUMINOSO USINADO A QUENTE. DISTÂNCIA MÉDIA DE TRANSPORTE>= 50,10KM (DENSIDADE DE MATERIAL SOLTO) | m3xkm | 90 km x 158,40m³ | 14256
2.6 | TRANSPORTE DE MATERIAL DE QUALQUER NATUREZA. DISTÂNCIA MÉDIA DE TRANSPORTE >= 50,10 KM | Ton x Km | pintura de ligação 0,50kg/m2 x 5280,00m2 = 2640kg - 2,64ton imprimação 0,40kg/m2 x 5280,00m2 = 2112kg - 2,11ton 4,75 ton x 550 km | 2612.5
2.7 | TRANSPORTE DE MATERIAL DE QUALQUER NATUREZA. DISTÂNCIA MÉDIA DE TRANSPORTE >= 50,10 KM | Ton x Km | BASE - '5280,00m2*0,10m*34km | 1795.2
3.0 | MOBILIZAÇÃO
3.1 | Obras até o valor de 1.000.000,00 | % | 0.5% | 0.5%

## C.F.F.P.C
CRONOGRAMA - PREFEITURA MUNICIPAL DE SÃO JOÃO DA PONTE - CNPJ: 16.928.483/0001-29
#REF!
OBRA: PAVIMENTAÇÃO ASFÁLTICA PISTA DE CAMINHADA
LOCAL: TRECHO DA MG-403 SÃO JOÃO DA PONTE A DISTRITO DE PORÇÕES
PRAZO DE EXECUÇÃO: 30 DIAS
ITEM | DESCRIÇÃO DOS SERVIÇOS |  | VALOR (R$) | % ITEM | 1ª QUINZENA | 2ª QUINZENA
100%
1.0 | SERVIÇOS PRELIMINARES |  | 1334.32 | 0.62% | 1334.32
2.0 | PAVIMENTAÇÂO |  | 212796.58 | 98.88% | 106398.29 | 106398.29
[5 empty] | 50% | 50%
3.0 | MOBILIZAÇÃO |  | 1070.65 | 0.5% | 1070.65
100%
Valores totais |  |  | 215201.55 |  | 108803.26 | 106398.29
[5 empty] | Total | 215201.55
CONTRATANTE: |  |  | ENGENHEIRO RESPONSÁVEL:
DANILO WAGNER VELOSO |  |  | ALISSON GUSMÃO CORDEIRO
PREFEITO MUNICIPAL SÃO JOÃO DA PONTE - MG |  |  | Eng°. Responsável CREA MG 167.936/D

## BDI P.C
BDI
OBRA: PAVIMENTAÇÃO ASFÁLTICA PISTA DE CAMINHADA
Administração Central | 2% | AC
Lucro | 6% | L
Despesas Financeiras | 0.5% | DF
Seguros, Garantis e Risco | 0.79% | S+G+R
Tributos | 6.15% | I
ISS | 2.5%
PIS | 0.65%
CONFINS | 3%
INSS | 4.5% | CPRB
BDI |  | 22.55%
BDI =( (1 + (AC+S+G+R))x(1+DF)x(1+L)) / ((1-(I+CPRB)))
Data: 31/07/2020
ALISSON GUSMÃO CORDEIRO
Engenheiro Civil
CREA/MG 167.936/D