## PLANILHA
PLANILHA ORÇAMENTÁRIA DE CUSTOS
PREFEITURA MUNICIPAL DE SÃO JOÃO DA PONTE | [5 empty] | FOLHA Nº: 01/01
OBRA: PAVIMENTAÇÃO ASFÁLTICA EM VIAS URBANAS COM CBUQ | [5 empty] | DATA:
LOCAL: PRAÇA OLIMPIO CAMPOS E DIVERSAS RUAS DO MUNICÍPIO DE SÃO JOÃO DA PONTE |  |  |  |  | FORMA DE EXECUÇÃO:
REGIÃO/MÊS DE REFERÊNCIA: |  |  |  |  | ( ) | DIRETA | ( X ) | INDIRETA
PRAZO DE EXECUÇÃO: 60 DIAS | [6 empty] | BDI | 22.55%
ITEM | FONTE | CÓDIGO | DESCRIÇÃO | UNID. | QUANT. | PREÇO UNITÁRIO S/ BDI | PREÇO UNITÁRIO C/ BDI | PREÇO TOTAL
1.00 |  |  | SERVIÇOS PRELIMENARES
1.1 | SETOP | IIO-PLA-005 | FORNECIMENTO E COLOCAÇÃO DE PLACA DE OBRA EM CHAPA GALVANIZADA - EM CHAPA GALVANIZADA0,2 6A FIXADAS COM REBITES 540 E RAFUSOS 3/8, EM ESTRUTURA METÁLICA VIGA U 2" ENRIJECIDA COM METALON 20X20, SUPORTEEM EUCALIPTO AUTOCLAVADO PINTADAS | m2 | 3 | 241.95 | 296.52 | 889.56
|  |  | Sub-Total |  |  |  | 0 | 889.56
2.0 |  |  | PAVIMENTAÇÂO
2.3 | SETOP | OBR-VIA-165 | PINTURA DE LIGAÇÃO (EXECUÇÃO, INCLUINDO FORNECIMENTO E TRANSPORTE DO MATERIAL BETUMINOSO) | m2 | 9601.08 | 1.41 | 1.73 | 16609.87
2.4 | SETOP | OBR-VIA-180 | CONCRETOBETUMINOSOUSINADOAQUENTE(FAIXAC)(EXECUÇÃO,INCLUINDOUSINAGEM,APLICAÇÃO,ESPALHAMENTOECOMPACTAÇÃO,FORNECIMENTOETRANSPORTEDOSAGREGADOSEDOMATERIALBETUMINOSO;EXCLUIOTRANSPORTEDA USINA ATÉ A PISTA) | m3 | 348.35 | 695.8 | 852.73 | 297048.5
2.5 | SETOP | RO-41368 | TRANSPORTE DE CONCRETO BETUMINOSO USINADO A QUENTE. DISTÂNCIA MÉDIA DE TRANSPORTE >= 50,10KM (DENSIDADE DE MATERIAL SOLTO) | m3xkm | 27868.32 | 0.79 | 0.97 | 27032.27
2.6 | SETOP | OBR-VIA-435 | TRANSPORTE DE MATERIAL DE QUALQUER NATUREZA. DISTÂNCIA MÉDIA DE TRANSPORTE >= 50,10 KM | Ton x Km | 3465 | 0.46 | 0.56 | 1940.4
2.7 | SETOP | ED-14762 | SARJETA TIPO 1 - 50 X 5 CM, I = 3 %, PADRÃO DEER-MG | m | 389 | 20.65 | 25.31 | 9845.59
|  |  | Sub-Total |  |  |  |  | 352476.63
TOTAL PARCIAL DA OBRA | [7 empty] | 353366.19
3.0 |  |  | MOBILIZAÇÃO
3.1 | SETOP | MOB-DES-020 | Obras até o valor de 1.000.000,00 | % | 0.5% | 353366.19 | 353366.19 | 1766.83
TOTAL GERAL DA OBRA | [7 empty] | 355133.02
CONTRATANTE: |  |  |  | ENGENHEIRO RESPONSÁVEL:

## M.C.Praça
MEMÓRIA DE CÁLCULO - PREFEITURA MUNICIPAL DE SÃO JOÃO DA PONTE - CNPJ: 16.928.483/0001-29
PREFEITURA MUNICIPAL DE SÃO JOÃO DA PONTE
OBRA: PAVIMENTAÇÃO ASFÁLTICA EM VIAS URBANAS COM CBUQ
LOCAL: PRAÇA OLIMPIO CAMPOS E DIVERSAS RUAS DO MUNICÍPIO DE SÃO JOÃO DA PONTE
1.00 | SERVIÇOS PRELIMENARES
1.1 | FORNECIMENTO E COLOCAÇÃO DE PLACA DE OBRA EM CHAPA GALVANIZADA - EM CHAPA GALVANIZADA0,2 6A FIXADAS COM REBITES 540 E RAFUSOS 3/8, EM ESTRUTURA METÁLICA VIGA U 2" ENRIJECIDA COM METALON 20X20, SUPORTEEM EUCALIPTO AUTOCLAVADO PINTADAS | m2 | 2,00m x 1,50m = | 3
2.0 | PAVIMENTAÇÂO
2.3 | PINTURA DE LIGAÇÃO (EXECUÇÃO, INCLUINDO FORNECIMENTO E TRANSPORTE DO MATERIAL BETUMINOSO) | m2 | Praça Olimpio Campos trecho 1 - 150m x 7,55m = Praça olimpio Campos Trecho 1 - 153m x 7,5m = Rua Honorato campos - 41,00m x 7,70m = Rua Gerônimo Águiar - 47,50m x 8,85m = Distrito de Olimpio Campos - 300m x 6,00m = Rua João Ferreira - 250,00m x 6,50m = Avenida Getúlio Vargas- 100,00m x 7,00m = Avenida Gentil Gomes - 300,00m x 8,20m = | 9601.075
2.4 | CONCRETOBETUMINOSOUSINADOAQUENTE(FAIXAC)(EXECUÇÃO,INCLUINDOUSINAGEM,APLICAÇÃO,ESPALHAMENTOECOMPACTAÇÃO,FORNECIMENTOETRANSPORTEDOSAGREGADOSEDOMATERIALBETUMINOSO;EXCLUIOTRANSPORTEDA USINA ATÉ A PISTA) | m3 | Praça - 3.016,08m2 x 0,05m = demais - 6.585,00 x 0,03m = | 348.354
2.5 | TRANSPORTE DE CONCRETO BETUMINOSO USINADO A QUENTE. DISTÂNCIA MÉDIA DE TRANSPORTE >= 50,10KM (DENSIDADE DE MATERIAL SOLTO) | m3xkm | item 2.3 x 90,00km | 27868.32
2.6 | TRANSPORTE DE MATERIAL DE QUALQUER NATUREZA. DISTÂNCIA MÉDIA DE TRANSPORTE >= 50,10 KM | Ton x Km | praça - 3.016,08m2 demais - 6.585,00m² pintura de ligação 0,5kg/m2 * 9.601,08m² - 6.308,58kg - 6,30ton 6,30ton x 550km | 3465
2.7 | SARJETA TIPO 1 - 50 X 5 CM, I = 3 %, PADRÃO DEER-MG | m | Praça Olimpio Campos Trecho 2 - 153m X2 Rua Honorato campos - 23m X2 Rua Gerônimo Águiar - 35m X2 | 389
3.0 | MOBILIZAÇÃO
3.1 | Obras até o valor de 1.000.000,00 | % | 0.5% | 0.5%
158523.49

## CRONOGRAMA
CRONOGRAMA - PREFEITURA MUNICIPAL DE SÃO JOÃO DA PONTE - CNPJ: 16.928.483/0001-29
PREFEITURA MUNICIPAL DE SÃO JOÃO DA PONTE
OBRA: PAVIMENTAÇÃO ASFÁLTICA EM VIAS URBANAS COM CBUQ
LOCAL: PRAÇA OLIMPIO CAMPOS E DIVERSAS RUAS DO MUNICÍPIO DE SÃO JOÃO DA PONTE
PRAZO DE EXECUÇÃO: 60 DIAS
ITEM | DESCRIÇÃO DOS SERVIÇOS |  | VALOR (R$) | % ITEM | 1° MÊS | 2° MÊS
100%
1.00 | SERVIÇOS PRELIMENARES |  | 889.56 | 0.25% | 889.56
[5 empty] | 50% | 50%
2.0 | PAVIMENTAÇÂO |  | 352476.63 | 99.24% | 176238.32 | 176238.31
100%
3.0 | MOBILIZAÇÃO |  | 1766.83 | 0.5% | 1766.83
Valores totais |  |  | 355133.02 |  | 178894.71 | 176238.31
|  |  | TOTAL |  |  | 355133.02
CONTRATANTE: |  |  | ENGENHEIRO RESPONSÁVEL:
DANILO WAGNER VELOSO |  |  | ALISSON GUSMÃO CORDEIRO
PREFEITO MUNICIPAL SÃO JOÃO DA PONTE - MG |  |  | Eng°. Responsável CREA MG 167.936/D

## BDI
BDI
OBRA: PAVIMENTAÇÃO ASFÁLTICA EM VIAS URBANAS COM CBUQ
Administração Central | 2% | AC
Lucro | 6% | L
Despesas Financeiras | 0.5% | DF
Seguros, Garantis e Risco | 0.79% | S+G+R
Tributos | 6.15% | I
ISS | 2.5%
PIS | 0.65%
CONFINS | 3%
INSS | 4.5% | CPRB
BDI |  | 22.55%
BDI =( (1 + (AC+S+G+R))x(1+DF)x(1+L)) / ((1-(I+CPRB)))
Data: 31/07/2020
ALISSON GUSMÃO CORDEIRO
Engenheiro Civil
CREA/MG 167.936/D