## Plan1
PLANILHA ORÇAMENTÁRIA
Nome: Prefeitura Municipal de São Joao da Ponte
Endereço: Praça Olimpio Campos, 128-Centro
Tipo de Intervenção: Ampliação da Rede Farmácia de Minas |  |  |  | Área (m2): 51,75 |  | BDI | 29.84%
Uso exclusivo do Ministério da Saúde
Analisado por: |  |  |  | Em:
Item | Códigos(SETOP) | Serviço | UND | QTD | Preço Unitário (R$) | Preço com BDI | Preço Total (R$)
1 |  | Serviços preliminares
1.1 | IIO-PLA-005 | Placa da obra | un. | 1 | 1224.69 | 1590.14 | 1590.14
1.2 | LOC-OBR-005 | Locação da obra | m2 | 51.75 | 8.55 | 11.1 | 574.43
|  | Total da etapa |  |  |  |  | 2164.57
2 |  | Movimento de terra
2.1 | TER-ESC-035 | Escavação manual de valas até 2m de profundidade | m3 | 4.08 | 55.11 | 71.55 | 291.92
2.2 | TER-API-010 | Apilomento manual de valas com maço de 30kg | m2 | 14.4 | 10.47 | 13.59 | 195.7
2.3 | TER-REA-005 | Reaterro apiloado manual de valas | m3 | 14.4 | 55.11 | 71.55 | 1030.32
|  | Total da etapa |  |  |  |  | 1517.94
3 |  | Fundação
3.1 | RO-42417 | Sapatas, radier, alvenaria de embasamento | m3 | 4.08 | 488.52 | 634.29 | 2587.9
3.2 | FUN-TRA-015 | Estaca escavada ou trado ø=25cm, 15Mpa, (h/média=2m), incl. lanç. de conc. | ml | 72 | 32.42 | 42.09 | 3030.48
|  | Total da etapa |  |  |  |  | 5618.38
4 |  | Infra-estrutura
4.1 | FUN-LAS-010 | Lastro de brita | m3 | 3.36 | 140.2 | 182.04 | 611.65
4.2 | EST-FOR-005 | Forma e desforma, para infra-estrutura, incl. travamento | m2 | 20.4 | 55.46 | 72.01 | 1469
4.3 | RO-42417 | Conc. usi. fck=25Mpa em blocos e baldrame incl. 30% pedra de mão, incl. lançamento | m3 | 4.08 | 488.52 | 634.29 | 2587.9
4.4 | RO-42417 | Conc. usi. fck=25Mpa em vigas armadas e cintas, incl. lançamento | m3 | 4.75 | 488.52 | 634.29 | 3012.88
4.5 | ARM-AÇO-020 | Fornecimento e armadura de aço | kg | 971 | 12.43 | 16.14 | 12069.53
|  | Total da etapa |  |  |  |  | 19750.96
5 |  | Superestrutura
5.1 | EST-FOR-005 | Forma e desforma em mad. de lei para superes. incl. escor. e travamento | m2 | 59.2 | 55.46 | 72.01 | 4262.99
5.2 | RO-42417 | Conc. est. usinado fck=25,0 Mpa, incl. Lançamento | m3 | 5.24 | 488.52 | 634.29 | 3323.68
5.3 | ARM-AÇO-020 | Fornecimento e armadura de aço | kg | 576.4 | 12.43 | 16.14 | 9303.1
5.4 | LAJ-REV-030 | Laje pré-mol. p/ forro a revestir, SC=200Kg/m2, incl. cap. esp=4,0cm, L=5,00m, incl. ainda escoramento | m2 | 16.69 | 159.06 | 206.52 | 3446.82
5.5 | ED-9904 | Verga reta de concreto armado | m3 | 1.36 | 2575.25 | 3343.7 | 4547.43
|  | Total da etapa |  |  |  |  | 24884.02
6 |  | Parede e painéis
6.1 | ALV-TIJ-030 | Alvenaria tijolos cerâmicos furados, esp.=10,0cm, a revestir | m2 | 28.5 | 60 | 77.9 | 2220.15
6.2 | ALV-TIJ-035 | Alvenaria tijolos cerâmicos furados, esp.=20,0cm, a revestir | m2 | 99.5 | 72.73 | 94.43 | 9395.79
6.3 | DIV-PAI-015 | Conjunto de ferragens, para porta sanfonada de divisória | cj | 1 | 129.84 | 168.58 | 168.58
|  | Total da etapa |  |  |  |  | 11784.52
7 |  | Impermeabilização e proteção
7.1 | IMP-ASF-005 | Impermeabilização de blocos e baldrames com tinta asfática | m2 | 28.5 | 60.54 | 78.61 | 2240.39
7.2 | IMP-ARG-005 | Impermeabilização com argamassa traço1:3, esp. 2,50 cm, com aditivo. | m2 | 28.5 | 45.51 | 59.09 | 1684.07
|  | Total da etapa |  |  |  |  | 3924.46
8 |  | Cobertura e Forros
8.1 | COB-ENG-010 | Engrad. p/ telha de fibrocim. Ondu., mad. de lei tipo cupiúba | m2 | 16.69 | 74.37 | 96.56 | 1611.59
8.2 | COB-TEL-020 | Cobertura em telha de fibrocimento ondulada, esp=5,0mm | m2 | 16.69 | 27.1 | 35.19 | 587.32
8.3 | PLU-CAL-015 | Calha de chapa galv. n.º 22 GSG, des=50cm | ml | 16 | 84.77 | 110.07 | 1761.12
8.4 | PLU-RUF-010 | Rufo e contra-rufo em chapa galv. n.º 24 e des=20cm | ml | 28.5 | 32.98 | 42.82 | 1220.37
8.5 | PLU-CON-010 | Condutor em aço galv. d=100 mm | ml | 14 | 205.44 | 266.74 | 3734.36
|  | Total da etapa |  |  |  |  | 8914.76
9 |  | Instalações elétricas
9.1 | ELE-MAN-015 | Mangueira flexível corrugado d=3/4 | ml | 85 | 7.48 | 9.71 | 825.35
9.2 | ELE-CXS-170 | Caixa de ferro esmaltada, fundo móvel octogonal duplo | un. | 2 | 9.84 | 12.78 | 25.56
9.3 | ELE-CAB-235 | Cabo de cobre isol. anti-chama, 450/750V,#=2,50mm2 | ml | 175 | 4.39 | 5.7 | 997.5
9.4 | ELE-CAB-240 | Cabo de cobre isol. anti-chama, 450/750V,#=4,0mm2 | ml | 20 | 6.15 | 7.99 | 159.8
9.5 | ELE-CAB-245 | Cabo de cobre isol. anti-chama, 450/750V,#=6,0mm2 | ml | 30 | 8.77 | 11.39 | 341.7
9.6 | ELE-FIO-030 | Fio FI 2x6mm2, padrão Telebrás | ml | 30 | 2.8 | 3.64 | 109.2
9.7 | ELE-DIS-005 | Disjuntor Monopolar Termomagnético 5KA, de 10 a 30A | un. | 1 | 20.21 | 26.24 | 26.24
9.8 | ELE-DIS-020 | Disjuntor Bipolar Termomagnético 10KA, de 10 a 50A | un. | 3 | 59.84 | 77.7 | 233.1
9.9 | ED-15746 | Conjunto 1 inter. simples + 1 inter. paralelo, c/ placa | un. | 3 | 44.31 | 57.53 | 172.59
9.10 | ED-15771 | Conjunto 2 inter. simples + 1 tomada 2p, univ. retang, c/ placa | un. | 1 | 44.3 | 57.52 | 57.52
9.11 | ED-15749 | Tomada universal 2p+T, 15A, 250V, c/ placa | un. | 3 | 22.03 | 28.6 | 85.8
9.12 | ED-5629 | Tomada para telefone RJ 11, c/ placa,para caixa 2"x4" | un. | 4 | 40.5 | 52.59 | 210.36
9.13 | ED-49392 | Luminária chanfrada p/ lâmpada fluorescente 2x40W, incluso reator, lâmpada, soquete, completa | un. | 4 | 81.48 | 105.79 | 423.16
|  | Total da etapa |  |  |  |  | 3667.88
10 |  | Revestimento interno
10.1 | REV-CHA-005 | Chapisco com argamassa 1:3, cimento e areia, a colher | m2 | 96.8 | 7.51 | 9.75 | 943.8
10.2 | REV-REB-015 | Reboco paulista, com argamassa 1:2:8, cimento, cal e areia | m2 | 96.8 | 27.47 | 35.67 | 3452.86
|  | Total da etapa |  |  |  |  | 4396.66
11 |  | Pisos internos
11.1 | FUN-LAS-005 | Lastro conc. fck=15Mpa, esp. 6cm inc. reg. piso | m2 | 1.0014 | 440.24 | 571.61 | 572.41
11.2 | PIS-CON-015 | Regularização de piso para acabamento cerâmico | m2 | 16.69 | 34.84 | 45.24 | 755.06
11.3 | PIS-CER-010 | Piso cerâmico PI5, 30x30cm, porcelanato, assent. c/ argam. pré-fabricada, incl. rejuntamento | m2 | 16.69 | 82.55 | 107.18 | 1788.83
11.4 | PEI-MAR-010 | Peitoril em mármore branco, assent. argila mista I=18,0cm | m2 | 0.288 | 31.16 | 40.46 | 11.65
|  | Total da etapa |  |  |  |  | 3127.95
12 |  | Esquadrias de madeira
12.1 | ESQ-POR-055 | Porta lisa de compensado 90x210cm completa incluso batente, porta, fechadura, dobradiça e guarnição | un. | 1 | 836.01 | 1085.48 | 1085.48
|  | Total da etapa |  |  |  |  | 1085.48
13 |  | Esquadrias metálicas
13.1 | SER-JAN-030 | Janela de Aluminio, tipo de correr | m2 | 1.5 | 723.86 | 939.86 | 1409.79
|  | Total da etapa |  |  |  |  | 1409.79
14 |  | Vidros e similares
14.1 | VID-TEM-010 | Vidro temperado, e= 8,00mm | m2 | 1.5 | 264.2 | 343.04 | 514.56
|  | Total da etapa |  |  |  |  | 514.56
15 |  | Pinturas
15.1 | PIN-ESM-005 | Pintura esmalte sobre ferro e Madeira | m2 | 4.2 | 29.12 | 37.81 | 158.8
15.2 | PIN-ACR-005 | Pintura látex (acrílico) interna e externa sobre emboço | m2 | 308.25 | 12.76 | 16.57 | 5107.7
|  | Total da etapa |  |  |  |  | 5266.5
16 |  | Serviços complementares
16.1 | URB-PAS-006 | Calçada externa (passeio), esp=7cm, incl. regular., concr., e acabamento | m2 | 13.5 | 52.29 | 67.89 | 916.52
|  | Total da etapa |  |  |  |  | 916.52
17 |  | Limpeza
17.1 | LIM-GER-005 | Limpeza geral da obra | m2 | 51.75 | 5.86 | 7.61 | 393.82
|  | Total da etapa |  |  |  |  | 393.82
|  | VALOR TOTAL |  |  |  |  | 99338.77
BDI____% (caso não seja incluída nos preços unitários)
|  | TOTAL GERAL |  |  |  |  | 99338.77